## Sheet1
Part 1:
settings generator
5V p-p
10kHz
25% duty cycle
Delta V | 5.15 | V | Vo p-p
Vo fall time | 6.208 | us
Vo rise time | 8.398 | us |  |  | 1/4R1C (R2/R3)
delta t avg | 7.303 | us
SR fall | 0.82957 | V/us | SR = Delta V / Delta t
SR rise | 0.61324 | V/us
SR avg | 0.72141 | V/us
SR avg time | 0.70519 | V/us
Part2:
V in RMS | 4.295 | V | Scope
V out RMS | 0.814 | V | Scope
V in RMS | 4.3 | V | Multimeter
V out RMS | 0.814 | V | Multimeter
A(cm) | 0.18952 |  | Scope | A(cm) = V out/ Vin
A(dif) | 1000 |  | Ideal values | A(dif) = R1/R2
CMR | 74.4468 | dB
Part3:
Av calc | -4.5455 |  | Av = - Rf/Ri | Rf 100k, Ri 22k
Vi | 1.0074 | V
Vo | 4.508 | V
Av meas | -4.4749 |  | Av = -Vo/Vi
With 100k Ri:
Av calc | -1
Vi | 1.0068 | V
Vo | 1.0074 | V
Av meas | -1.0006
Part4:
Av calc | 5.5455 |  | Av = 1 + Rf/Rg | Rf 100k, Rg 22k
Vi | 1.0046 | V
Vo | 5.464 | V
Av meas | 5.439 |  | Av = Vo/Vi
With 100k Rg:
Av calc | 2
Vi | 1.0073 | V
Vo | 2.016 | V
Av meas | 2.0014
Part5:
Vi | 2.0119 | V
Vo | 2.0116 | V
Av meas | 0.99985 |  | Av = Vo/Vi
Part6:
Vo calc ideal | 5.5455 | V | Vo = V1*(Rf/R1) + V2*(Rf/R2) |  | V1 = V2 = 1V | Rf 100k R1 100k R2 22k
Rf meas | 99.8 | kohm
R1 meas | 100.03 | kohm
R2 meas | 22.118 | kohm
Vo calc R meas | 5.5203 | V
Vi meas | 1.0061 | V
Vo meas | 5.426 | V
Vo calc R+V meas | 5.5435 | V
With R2 100k
Vo calc ideal | 2 | V
R2 meas | 99.87 | kohm
Vo calc R meas | 1.997 | V
Vi meas | 1.0079 | V
Vo meas | 2.0113 | V
Vo calc R+V meas | 2.0128 | V