## Sheet1
Measured components:
R 100 | 98.9 | ohm
R 1k | 988.3 | omh
R 2k2 | 2214.3 | ohm
R 1M | 1002500 | omh
Part 1:
Voltage forward | 0.593 | V | Resistance forward | 225400 | ohm
Voltage reverse | OL |  | Resistance reverse | OL
Part 2:
VR (V) | 0.1061 | 0.2069 | 0.3011 | 0.399 | 0.504 | 0.607 | 0.699 | 0.801 | 0.905 | 1.006 | 1.999 | 3.006 | 4.001 | 5
VD (V) | 0.507 | 0.538 | 0.556 | 0.57 | 0.58 | 0.589 | 0.596 | 0.602 | 0.607 | 0.612 | 0.645 | 0.665 | 0.678 | 0.689
ID (A) | 0.00010736 | 0.00020935 | 0.00030466 | 0.00040372 | 0.00050997 | 0.00061419 | 0.00070728 | 0.00081048 | 0.00091571 | 0.0010179 | 0.0020227 | 0.0030416 | 0.0040484 | 0.0050592
ID (mA) | 0.10736 | 0.20935 | 0.30466 | 0.40372 | 0.50997 | 0.61419 | 0.70728 | 0.81048 | 0.91571 | 1.0179 | 2.0227 | 3.0416 | 4.0484 | 5.0592
Part 3:
VE | 20.03 | V |  | E (Measured) | 20.03 | V
VR | 0.0062 | V |  | RM (Assumed) | 10 | Mohm
RM | 10000000 | ohm |  | R (Measured) | 1002.5 | kohm
IS | 6.8045e-09 | A |  | VR (Measured) | 6.2 | mV
RDC | 2942712360.0941 | ohm |  | IS (Calculated) | 6.8045 | nA
|  |  |  | RDC (Calculated) | 2942.7124 | Mohm
Part 4:
First light:
VD | 1.787 | V |  | Measurments | First light |  | Bright
VR | 0.0178 | V |  | VD | 1.787 | V | 2.185 | V
ID | 0.00017998 | A |  | VR | 17.8 | mV | 3.632 | V
Good brightness: |  |  |  | ID (Calculated) | 179.9798 | uA | 36.724 | mA
VD | 2.185 | V
VR | 3.632 | V
ID | 0.036724 | A
Table:
E (V) | 0.001 | 1.033 | 2.008 | 3.008 | 4.002 | 5.01 | 6.04 |  | E (V) | 0.001 | 1.033 | 2.008 | 3.008 | 4.002 | 5.01 | 6.04
VD (V) | 0.001 | 1.032 | 1.86 | 1.987 | 2.066 | 2.135 | 2.201 |  | VD (V) | 0.001 | 1.032 | 1.86 | 1.987 | 2.066 | 2.135 | 2.201
VR (V) | 0 | 0 | 0.1464 | 1.019 | 1.934 | 2.875 | 3.84 |  | VR (V) | 0 | 0 | 0.1464 | 1.019 | 1.934 | 2.875 | 3.84
ID (A) | 0 | 0 | 0.0014803 | 0.010303 | 0.019555 | 0.02907 | 0.038827 |  | ID (mA) | 0 | 0 | 1.4803 | 10.3033 | 19.5551 | 29.0698 | 38.8271
Part 5:
E (V) | 0.0008 | 1.004 | 2.009 | 3.008 | 4.04 | 5.02 | 6.01 | 7 | 8.02 | 9.06 | 9.99 | 11.05 | 12.01
VZ (V) | 0.0005 | 1.004 | 2.008 | 3.007 | 4.04 | 5.02 | 6.01 | 7 | 8.02 | 9.06 | 9.94 | 10.16 | 10.36
VR (V) | 0 | 0 | 0 | 0 | 0 | 0 | 0 | 0 | 0 | 0 | 0.0526 | 0.883 | 1.628
IZ (mA) | 0 | 0 | 0 | 0 | 0 | 0 | 0 | 0 | 0 | 0 | 0.53185 | 8.9282 | 16.4611
Part 6:
VE | 8,3-8,4 | Vpp
F | 999-1010 | Hz
VP | 3.46 | V p |  |  | Vpeak (Measured) | 3.46 | V
VDC | 1.1003 | V DC |  |  | VDC (Calculated) | 1.1003 | V
VDC | 0.971 | V DC measured |  |  | VDC (Measured) | 0.971 | V
Difference | 11.7497 | % lower measured than calculated |  |  | Difference | 11.7497 | %